## punto estático Q5 y Q6
Practica | comentario | Transistor | Vc() | ΔVc() | Vb() | ΔVb() | Ve() | ΔVe() | Ve2 | ΔVe2 | Re | ΔRe2
1 | amplificador normal | Q5 | 10 | 1 | 0.7 | 0.1 | 0.05 | 0.01 | 0.02 | 0.004 | 20 | 1
1 | amplificador normal | Q6 | -10 | 1 | -0.56 | 0.04 | 0.02 | 0.004 | 0.05 | 0.01 | 20 | 1
1 | crossover | Q5 | 10 | 1 | 0.4 | 0.0004 | -0.04 | 0.02 | -0.026 | 0.004 | 20 | 1
1 | crossover | Q6 | -10 | 1 | -0.34 | 0.02 | -0.026 | 0.004 | -0.04 | 0.02 | 20 | 1
3 | acoplado | Q5 | 10 | 1 | 3.6 | 0.4 | 2.6 | 0.2 | -2 | 0.2 | 20 | 1
3 | acoplado | Q6 | -10 | 1 | 2 | 0.2 | -2 | 0.2 | 2.6 | 0.2 | 20 | 1
3 | desacoplado | Q5 | 10 | 1 | 0.68 | 0.04 | 0.2 | 0.01 | -0.2 | 0.01 | 20 | 1
3 | desacoplado | Q6 | -10 | 1 | -0.56 | 0.04 | -0.2 | 0.01 | 0.2 | 0.01 | 20 | 1
4 | circuito completo | Q5 | 10 | 1 | 0.6 | 0.1 | 0.1 | 0.02 | 0.2 | 0.02 | 20 | 1
4 | circuito completo | Q6 | -10 | 1 | -0.5 | 0.1 | 0.2 | 0.02 | 0.1 | 0.02 | 20 | 1

## Punto estatico transistor Q4
Practica | comentario | Transistor | Vc() | ΔVc() | Vb() | ΔVb() | Ve() | ΔVe() | Re | Δre
1 | amplificador normal | Q4 | 0.7 | 0.01 | 0 | 0.01 | -0.6 | 0.004 | 5000 | 500
1 | crossover | Q4 | 0.4 | 0.0004 | 0.24 | 0.04 | -0.34 | 0.004 | 5000 | 500
3 | acoplado | Q4 | 10 | 1 | 2 | 0.2 | 3.6 | 0.4 | 5000 | 500
3 | desacoplado | Q4 | 0.68 | 0.04 | -0.6 | 0.04 | -0.6 | 0.04 | 5000 | 500
4 | circuito completo | Q4 | 0.68 | 0.04 | 0 | 0.1 | -0.56 | 0.04 | 5000 | 500

## Punto estático Q1 Q2 Q3
Practica | comentario | Transistor | Vc(V) | ΔVc(V) | Vb(V) | ΔVb(V) | Ve(V) | ΔVe(V) | Rc | ΔRe | Vcc | ΔVcc
2 | etapa diferencial | Q1 | 7.2 | 0.2 | -0.016 | 0.002 | -0.6 | 0.04 | 4700 | 235 | 10 | 1
2 | etapa diferencial | Q2 | 7.2 | 0.2 | -0.052 | 0.004 | -0.6 | 0.04 | 4700 | 235 | 10 | 1
3 | acoplado | Q1 | 7.2 | 0.4 | -0.02 | 0.01 | -0.8 | 0.04 | 4700 | 235 | 10 | 1
3 | acoplado | Q2 | 7.6 | 0.4 | -0.06 | 0.01 | -0.64 | 0.04 | 4700 | 235 | 10 | 1
3 | acoplado | Q3 | 8 | 1 | 8 | 1 | 9 | 1 | 6800 | 340 | -10 | 1 | -0.0026471
3 | desacoplado | Q1 | 7.2 | 0.4 | -0.04 | 0.002 | -0.6 | 0.04 | 4700 | 470 | 10 | 1
3 | desacoplado | Q2 | 7.6 | 0.4 | -0.068 | 0.004 | -0.64 | 0.04 | 4700 | 470 | 10 | 1
3 | desacoplado | Q3 | 8 | 0.4 | 8 | 1 | 7.4 | 0.4 | 6800 | 680 | -10 | 1 | -0.0026471
4 | circuito completo | Q1 | 7.2 | 0.4 | -0.016 | 0.002 | -0.6 | 0.04 | 4700 | 235 | 10 | 1
4 | circuito completo | Q2 | 7.6 | 0.4 | 0.048 | 0.004 | -0.64 | 0.04 | 4700 | 235 | 10 | 1
4 | circuito completo | Q3 | 7.6 | 0.4 | 8 | 1 | 9 | 1 | 6800 | 340 | -10 | 1 | -0.0025882

## Ganancia Frecuencias
practica | comentario | Vi() | ΔVi() | Vo() | ΔVo() | T | ΔT
1 | ganancia amplificador de potencia | 0.52 | 0.04 | 0.48 | 0.04 | 0.001 | 4e-05
2 | ganancia etapa diferencial modo diff | 1 | 0.1 | 3.2 | 0.1 | 0.001 | 4e-05
2 | ganancia etapa diferencial modo comun | 1 | 0.04 | 0.3 | 0.01 | 0.001 | 4e-05
3 | ganancia multietapas mod. Diff | 0.0036 | 0.0002 | 0.52 | 0.04 | 0.001 | 4e-05
3 | ganancia multietapas mod. Comun | 0.024 | 0.002 | 0.38 | 0.02 | 0.001 | 4e-05
3 | ganancia etapa impulsora | 0.48 | 0.04 | 10 | 1 | 0.001 | 4e-05
5 | ganancia realimentación negativa | 0.16 | 0.01 | 0.72 | 0.02 | 0.001 | 4e-05
4 | ganancia amplificador acoplado | 0.0032 | 0.0004 | 0.8 | 0.1 | 0.001 | 4e-05
4 | ganancia amplificador acoplado | 0.0032 | 0.0004 | 0.56 | 0.04 | 8.4e-05 | 0.002
4 | ganancia amplificador acoplado | 0.0032 | 0.0004 | 0.48 | 0.04 | 7.2005e-05 | 0.002
4 | ganancia amplificador acoplado | 0.0032 | 0.0004 | 0.56 | 0.04 | 0.014401 | 0.0004
4 | ganancia amplificador acoplado | 0.0032 | 0.0004 | 0.36 | 0.04 | 0.033003 | 0.001
4 | ganancia amplificador acoplado | 0.0032 | 0.0004 | 0.1 | 0.04 | 0.10799 | 0.004
4 | ganancia amplificador acoplado | 0.0032 | 0.0004 | 0.6 | 0.04 | 0.0116 | 0.0004
4 | ganancia amplificador acoplado | 0.0032 | 0.0004 | 0.76 | 0.04 | 0.005 | 0.0002
4 | ganancia amplificador acoplado | 0.0032 | 0.0004 | 0.68 | 0.04 | 0.00016 | 1e-05
4 | ganancia amplificador acoplado | 0.0032 | 0.0004 | 0.6 | 0.04 | 0.0001 | 4e-06
4 | ganancia amplificador acoplado | 0.0032 | 0.0004 | 0.48 | 0.04 | 7e-05 | 2.4e-06
4 | ganancia amplificador acoplado por cables | 1 | 0.1 | 0.026 | 0.002 | 0.001 | 4e-05
4 | ganancia amplificador acoplado por cables | 1 | 0.1 | 0.0072 | 0.0004 | 0.0060241 | 0.0002
4 | ganancia amplificador acoplado por cables | 1 | 0.1 | 0.01 | 0.001 | 0.003003 | 0.0001
4 | ganancia amplificador acoplado por cables | 1 | 0.1 | 0.015 | 0.001 | 0.0023041 | 0.0001
4 | ganancia amplificador acoplado por cables | 1 | 0.1 | 0.024 | 0.002 | 0.0015 | 0.0001
4 | ganancia amplificador acoplado por cables | 1 | 0.1 | 0.034 | 0.002 | 0.00076 | 4e-05
4 | ganancia amplificador acoplado por cables | 1 | 0.1 | 0.052 | 0.004 | 0.0005 | 2e-05
4 | ganancia amplificador acoplado por cables | 1 | 0.1 | 0.09 | 0.01 | 0.00025 | 1e-05
4 | ganancia amplificador acoplado por cables | 1 | 0.1 | 0.14 | 0.01 | 0.0001 | 4e-06
4 | ganancia amplificador acoplado por cables | 1 | 0.1 | 0.15 | 0.01 | 5.9999e-05 | 4e-06
4 | ganancia amplificador acoplado por cables | 1 | 0.1 | 0.15 | 0.01 | 5e-05 | 2e-06
4 | ganancia amplificador acoplado por cables | 1 | 0.1 | 0.15 | 0.01 | 0.0001 | 1.4e-07
5 | ganancia amplificador realimentado | 0.052 | 0.004 | 0.18 | 0.02 | 8.4e-07 | 4e-08
5 | ganancia amplificador realimentado | 0.052 | 0.004 | 0.15 | 0.01 | 7.2e-07 | 1e-08
5 | ganancia amplificador realimentado | 0.052 | 0.004 | 0.13 | 0.01 | 6e-07 | 4e-08
5 | ganancia amplificador realimentado | 0.052 | 0.004 | 0.2 | 0.01 | 1.24e-06 | 1e-08
5 | ganancia amplificador realimentado | 0.048 | 0.004 | 0.22 | 0.02 | 0.01 | 0.0004
5 | ganancia amplificador realimentado | 0.048 | 0.004 | 0.22 | 0.02 | 0.0084 | 0.0004
5 | ganancia amplificador realimentado | 0.048 | 0.004 | 0.24 | 0.02 | 0.108 | 0.004
5 | ganancia amplificador realimentado | 0.02 | 0.004 | 0.02 | 0.02 | 0.8 | 0.04
5 | ganancia amplificador realimentado | 0.048 | 0.004 | 0.24 | 0.02 | 0.001 | 4e-05
5 | ganancia amplificador realimentado | 0.048 | 0.004 | 0.24 | 0.02 | 0.00132 | 4e-05
5 | ganancia amplificador realimentado | 0.048 | 0.004 | 0.24 | 0.02 | 0.00144 | 4e-05
5 | ganancia amplificador realimentado | 0.048 | 0.004 | 0.24 | 0.02 | 0.00097 | 4e-05
5 | ganancia amplificador realimentado | 0.048 | 0.004 | 0.24 | 0.02 | 0.00074 | 4e-05
5 | amplificador realimentado ganancia | 0.16 | 0.01 | 0.72 | 0.02 | 0.001 | 4e-05
[6 empty] | 1 | 0.04
[6 empty] | 1.7e-06 | 1e-07

## Impedancias de entrada
practica | comentario | Vg() | ΔVg() | Vi() | ΔVi() | Rp(Ω) | ΔRp(Ω)
1 | impedancia entrada etapa de potencia | 0.52 | 0.04 | 0.26 | 0.02 | 10000 | 100
2 | entrada etapa diferencial modo diferencial | 1.04 | 0.04 | 0.48 | 0.02 | 48000 | 4800
2 | entrada etapa diferencial modo común | 1.04 | 0.04 | 0.31 | 0.015 | 48000 | 4800
3 | entrada multietapas modo diferencial | 0.52 | 0.01 | 0.17 | 0.01 | 42000 | 4200
3 | entrada multietapas modo común | 0.032 | 0.004 | 0.008 | 0.0004 | 20000 | 1000
5 | entrada realimentación negativa | 0.2 | 0.02 | 0.06 | 0.01 | 100000 | 5000

## Impedancias de salida
practica | comentario | Vo_sc() | ΔVo_sc() | Vo_cc() | ΔVo_cc() | Rp(Ω) | ΔRp(Ω)
1 | impedancia salida etapa de potencia | 0.52 | 0.05 | 0.24 | 0.02 | 10 | 1
2 | salida etapa diferencial | 3.2 | 0.1 | 1.6 | 0.04 | 4700 | 470
3 | salida multietapas | 0.52 | 0.04 | 0.32 | 0.02 | 100 | 5
5 | salida realimentación negativa | 1 | 0.1 | 1 | 0.1 | 1 | 0.05